## SERT_V1_ENG BILL OF MATERIALS
Value | PCB Footprint | Part Reference | Quantity | LC_PN
1uF | R0402 | C1 | 1 | C14445
10pF | R0402 | C2,C4,C5 | 3 | C85873
10uF | R0402 | C6 | 1 | C15525
0.1uF | R0402 | C7 | 1 | C1525
WHITE | D0402 | C8 | 1
BLUE | D0402 | D1 | 1
IPEX | ipex_3pin | J1 | 1 | C88373
CON8A | CON8_mini_2 | J2 | 1 | C56496
12K | R0402 | R1,R2,R3,R4,R6 | 5 | C25752
1K | R0402 | R8,R9 | 2 | C11702
SW PUSHBUTTON | key4mmx6mm | SW1 | 1 | C46491
ESP8285 | qfn33 | U1 | 1 | C83901
26MHz | OSC2520_4pin_2num | U2 | 1
1G08 | SOT23-5 | U3 | 1 | C7467
SRV05-4 | SOT23-6 | U4 | 1 | C84837